## Sheet1
ADC指令：带进位加法，cf为1时，多加1
格式：ADC R/M,R/M/IMM 两边不能同时为内存 宽度要一样
ADC AL,CL
ADC BYTE PTR DS:[12FFC4],2
ADC BYTE PTR DS:[12FFC4],AL
SBB指令：带借位减法，cf为1时，多减1
格式：SBB R/M,R/M 两边不能同时为内存 宽度要一样
SBB AL,CL
SBB BYTE PTR DS:[12FFC4],2
SBB BYTE PTR DS:[12FFC4],AL
XCHG指令：交换数据
格式：XCHG R/M,R/M 两边不能同时为内存 宽度要一样
XCHG AL,CL
XCHG DWORD PTR DS:[12FFC4],EAX
XCHG BYTE PTR DS:[12FFC4],AL
MOVS指令：移动数据 内存-内存，字符串传输指令
将esi指向的内容传到edi指向区域，
且esi,edi对应增加或减小数据大小，方向由df确定
BYTE/WORD/DWORD
| MOVS BYTE PTR ES:[EDI],BYTE PTR DS:[ESI] |  |  | 简写为：MOVSB
| MOVS WORD PTR ES:[EDI],WORD PTR DS:[ESI] |  |  | 简写为：MOVSW
| MOVS DWORD PTR ES:[EDI],DWORD PTR DS:[ESI] |  |  | 简写为：MOVSD
例子：
MOV EDI,12FFD8
MOV ESI,12FFD0
MOVS DWORD PTR ES:[EDI],DWORD PTR DS:[ESI]
| MOVS DWORD PTR ES:[EDI],DWORD PTR DS:[ESI] |  |  |  | 观察EDI的值
MOVS DWORD PTR ES:[EDI],DWORD PTR DS:[ESI]
MOVS DWORD PTR ES:[EDI],DWORD PTR DS:[ESI]
MOVS DWORD PTR ES:[EDI],DWORD PTR DS:[ESI]
修改标志寄存器中D位的值，然后在执行下面的指令：
MOV EDI,12FFD8
MOV ESI,12FFD0
MOVS DWORD PTR ES:[EDI],DWORD PTR DS:[ESI]
MOVS DWORD PTR ES:[EDI],DWORD PTR DS:[ESI]
| MOVS DWORD PTR ES:[EDI],DWORD PTR DS:[ESI] |  |  |  | 观察EDI的值
MOVS DWORD PTR ES:[EDI],DWORD PTR DS:[ESI]
MOVS DWORD PTR ES:[EDI],DWORD PTR DS:[ESI]
STOS指令：将Al/AX/EAX的值存储到[EDI]指定的内存单元，
且edi自增或自减，有df决定
| STOS BYTE PTR ES:[EDI] | 简写为STOSB
| STOS WORD PTR ES:[EDI] | 简写为STOSW
| STOS DWORD PTR ES:[EDI] | 简写为STOSD
MOV EAX,12345678
MOV EDI,12FFC4
| STOS BYTE PTR ES:[EDI] |  | 观察EDI的值
STOS WORD PTR ES:[EDI]
STOS DWORD PTR ES:[EDI]
修改标志寄存器中D位的值，然后在执行下面的指令：
MOV EAX,12345678
MOV EDI,12FFC4
| STOS BYTE PTR ES:[EDI] |  | 观察EDI的值
STOS WORD PTR ES:[EDI]
STOS DWORD PTR ES:[EDI]
REP指令：按计数寄存器 (ECX) 中指定的次数重复执行字符串指令
MOV ECX,10
REP MOVSD，传输字符串
传输方向由df决定
REP STOSD，填充缓冲区